## commands
カテゴリ | 機能 | コマンド | パラメータ1 | デフォルト値 | パラメータ2 | デフォルト値 | 機能
直流
| 出力する直流電流の大きさを設定 | idc | 電流[mA] | 0 mA |  |  | DAC2_OUT1(A5)の出力値を設定
| 直流電流の出力のon/offを設定 | ldc | 0 (off)/1 (on) | 0 (off) |  |  | PF1(D8)のH/Lを設定
| 直流電圧・電流の測定 | mdc | 0 (mV/mAで出力)/1 (ADCの値で出力) | 0 (mV/mAで出力) |  |  | ADC1_IN1(A0)とADC1_IN2(A1)を測定(オンデマンド)
交流
| 出力する交流電流の大きさを設定 | iac | 電流[mAp] | 0 mAp |  |  | 値を変数に保存し，DAC2_OUT1(A5)の出力値を設定(DMA)
| 出力する交流電流の周波数を設定 | freq | 周波数番号 | 1 kHz |  |  | 値を変数に保存し，DAC2_OUT1(A5)の出力値を設定(DMA)
| 交流電流の出力のon/offを設定 | lac | 0 (off)/1 (on) | 0 (off) |  |  | PA8(D9)のH/Lを設定
| 交流電圧・電流の測定 | mac | 0 (mV/mAで出力)/1 (ADCの値で出力) | 0 (mV/mAで出力) |  |  | ADC1_IN1(A0)とADC1_IN2(A1)を測定(DMA)
| オフセット電圧を手動で設定 | voffset | 電圧[mV] | 3500 mV |  |  | DAC1_OUT2(A4)の出力値を設定
インピーダンス
| HPFをリセットする | hpf | 0 (電流・電圧)/1 (電流)/2 (電圧) | 0 | 秒数[ms] | 200 ms | PB1(D6)とPF0(D7)をHに設定し一定時間後Lに設定
| 開始・終了周波数を設定 | freqrange | 開始周波数番号 | 0.1 Hz | 終了周波数番号 | 10 kHz | 値を変数に保存する
| 遅延周期を設定 | delay | 回数 | 3回 |  |  | 値を変数に保存する
| インピーダンス測定開始 | imp

## frequencies
周波数番号 | 周波数
-10 | 0.1
-9
-8
-7
-6
-5
-4
-3
-2
-1
0 | 1
1
2
3
4
5
6
7
8
9
10 | 10
11
12
13
14
15
16
17
18
19
20 | 100
21
22
23
24
25
26
27
28
29
30 | 1000
31
32
33
34
35
36
37
38
39
40 | 10000